## 分部分项工程量清单与计价表
分部分项工程量清单
工程名称：零星修缮（出租屋和旧宿舍楼）
序号 | 项目编码 | 项目名称 | 项目特征描述 | 计量单位 | 工程量
单体建筑 | [5 empty] | 单项工程(17房屋建筑与装饰)
房屋建筑与装饰工程 | [5 empty] | 单位工程(17房屋建筑与装饰)
零星修缮 | [5 empty] | 分项工程(17房屋建筑与装饰)
1 | 010902001001 | 屋面防水(一层屋面) | (1)涂膜厚度、遍数:2mm厚聚合物水泥防水涂料，三遍（横、纵及斜向涂抹） (2)防水层做法:2cm厚1:3水泥砂浆 | m2 | 25
2 | 010101001001 | 裂缝处理V型开槽灌水泥 | (1)裂缝处理V型开槽灌水泥 | m | 40
3 | 01B002 | 清理搬运垃圾 | (1)清理、搬运垃圾至装车点 | 工日 | 10
4 | 01B003 | 垃圾装车外运 | (1)装车、外运至建设单位指定的卸车点 | 车 | 4
5 | 01B001 | 粱钢筋锈蚀，保护层破损，清除修复. | (1)粱钢筋锈蚀，保护层破损，清除修复（含脚手架） (2)抹聚合物砂浆(200mm宽、35mm厚) | m | 11.5
6 | 011605001001 | 卫生间地面砖打掉 | (1)饰面材料种类:卫生间地面砖打掉(挖深15Cm内) (2)人工拆除沙石垫层125mm深 | m2 | 3.36
7 | 011102003001 | 卫生间地面埔设地板砖含防水 | (1)结合层厚度、砂浆配合比:30mm厚1：3干硬性水泥砂浆 (2)面层材料品种、规格、颜色:防滑砖 (3)防水层:聚氨脂防水涂膜2mm厚 (4)卫生间填缝 | m2 | 3.36
8 | 010902001005 | 屋面防水(4层) | (1)涂膜厚度、遍数:3遍防水涂料+2cm厚水泥砂浆 | m2 | 15
9 | 010101001002 | 屋面漏水处理清理裂缝 | (1)屋面漏水处理清理裂缝 | m2 | 15
10 | 011604002001 | 清除墙面脱层面 |  | m2 | 30
11 | 011605001002 | 宿舍地板砖打掉(挖深50Cm内) | (1)饰面材料种类:拆除卫生间地面砖及结合层（25mm） (2)人工拆除沙石垫层475mm深 | m2 | 15
12 | 011605001003 | 宿舍地板砖打掉(挖深25Cm内) | (1)饰面材料种类:拆除卫生间地面砖 (2)人工拆除沙石垫层225mm深 | m2 | 23
13 | 010103002001 | 余方弃置 | (1)废弃料品种:拆除物弃置 (2)运距:3km以内 | m3 | 15.104
14 | 010404001001 | 宿舍回填沙石 | (1)天然级配砂石垫层 | m3 | 8
分部分项工程量清单
工程名称：零星修缮（出租屋和旧宿舍楼）
序号 | 项目编码 | 项目名称 | 项目特征描述 | 计量单位 | 工程量
15 | 010501001001 | 普通水泥混凝土(10Cm) | (1)混凝土种类（商品混凝土、现场拌制，泵送、非泵送）:现场拌制 (2)混凝土强度等级:C20 | m3 | 3.9
16 | 011102003002 | 地面砖敷设(60X60) | (1)1:3干硬性水泥砂浆 (2)普通刨光砖，地面砖敷设600*600（颜色业主定） | m2 | 40
17 | 010807001001 | 金属（塑钢、断桥）窗 | (1)框、扇材质:铝合金推拉窗（仅窗扇，无边框） (2)玻璃品种、厚度:5厚平板玻璃 | m2 | 50
18 | 011406001001 | 梯墙面修补刮腻子粉涂料 | (1)腻子种类、遍数:刮腻子二道 (2)油漆涂料品种、遍数（或厚度）:内墙涂料二遍 | m2 | 30
19 | 010807005001 | 镀锌管天窗 | (1)框、扇材质:镀锌管天窗1.1米*1.2米 | 个 | 1
20 | 011105001001 | 水泥砂浆踢脚线 | (1)100mm高 (2)12mm1:2.5水泥砂浆 (3)8mm1:2.5水泥砂浆 | m2 | 2.4
安装工程 | [5 empty] | 单位工程(17安装)
零星修缮 | [5 empty] | 分项工程(17安装)
21 | 03B004 | 室外电路线路整理 | (1)室外电路线路整理 | 项 | 1
22 | 03B005 | 梯转台灯维修 | (1)梯转台灯维修 | 项 | 1
23 | 030412001001 | 普通灯具 | (1)名称:感应灯泡(LED15w) | 套 | 20
24 | 031003013001 | 水表 | (1)连接形式:螺纹连接 (2)安装部位(室内外):水表 4分表 | 组 | 5
25 | 03B006 | 给水管维修 | (1)给水管维修 | 项 | 1
合 计