## 分部分项工程量清单
分部分项工程量清单
工程名称：福建省晋江坫头国有防护林场场部广场路面修复
序号 | 项目编码 | 项目名称 | 项目特征描述 | 计量单位 | 工程量
单项工程
市政工程
通用项目
1 | 041001002001 | 拆除人行道 | (1)拆除原有损坏花岗岩板 (2)厚度:3cm | m2 | 125.32
2 | 041001003001 | 拆除基层 | (1)拆除原有混凝土基层 (2)厚度:10cm+3cm | m2 | 125.32
3 | 041001003002 | 拆除基层 | (1)拆除原有碎石垫层 (2)厚度:10cm | m2 | 125.32
4 | 040103002001 | 余方弃置 | (1)废弃料品种:旧路材料(道碴) (2)运距:3km | m3 | 48.875
5 | 040204002001 | 人行道块料铺设 | (1)3cm厚花岗岩板铺设 (2)30mm厚1:3水泥砂浆结合层 (3)100mm厚C20混凝土垫层 (4)100mm厚碎石垫层 (5)路床(槽)整形(人行道整形碾压) | m2 | 125.32
6 | 04BC001 | 损坏沟盖板更换 | (1)损坏沟盖板更换 | m | 20