## 工程量清单
工程量清单
工程名称： 南安罗山国有林场场部停车场地平整项目
序号 | 项目名称 | 项目特征描述 | 计量单位 | 工程量
1 | 场地平整（挖方、整平、压实） | （1）挖一般土方：挖掘机挖土深度0.3m内，三类土 （2) 平整回填厚度：0.2m内，填方来源由投标单位自行考虑 （3）压实采用装载机压实 | ㎡ | 2356
2 | 排水工程
2.1 | 排水PE波纹管及安装 | (1)连接形式:嵌入 (2)材质、规格:排水管PE波纹管DN400 (3)含沟槽开挖、管道敷设、回填 | m | 72
2.2 | 排水PVC塑料管及安装 | (1)连接形式:粘接 (2)材质、规格:排水管UPVC De110 (3)含沟槽开挖、管道敷设、回填 | m | 28
2.3 | 砖砌涵井 | 砖砌涵井（600*500*400）,M10砖砌体、抹灰、铸铁预制板安装 | 座 | 3